## Sheet1
Fireye Preset Parameters
2108-02-19
These parameters have been changed prior to shipment |  |  | These parameters must be set during commissioning by the customer
Parameter Number | Parameter Name | Parameter Value | Parameter Number | Parameter Name | Parameter Value
9901 | LANGUAGE | ENGLISH (AM) | 9905 | MOTOR NOM VOLT | *
1001 | EXT1 COMMANDS | DI1 | 9906 | MOTOR NOM CURR | *
1003 | DIRECTION | FORWARD | 9907 | MOTOR NOM FREQ | *
1201 | CONST SPEED SEL | NOT SEL | 9908 | MOTOR NOM SPEED | *
1301 | MINIMUM AI1 | 20% | 9909 | MOTOR NOM POWER | *
1504 | MINIMUM AO1 | 4 mA | 3413 | OUTPUT 2 MIN | Param 34.09 x 1.34 **
1510 | MINIMUM AO2 | 4 mA | 3414 | OUTPUT 2 MAX | Param 34.10 x 1.34 **
2101 | START FUNCTION | DC MAGN | ** - Multiply the value in parameter 34.xx by 1.34 and enter the the result
2201 | ACC/DEC 1/2 SEL | NOT SEL
2202 | ACCELER TIME 1 | 30
2203 | DECELER TIME 1 | 30
3002 | PANEL COMM ERR | LAST SPEED | Set this parameter after commissioning is completend the parameters
3401 | SIGNAL 1 PARAM | AI1 | have been saved with the "Upload to Panel" function
3402 | SIGNAL 1 MIN | 20% | Parameter Number | Parameter Name | Parameter Value
3404 | OUTPUT 1 DSP FORM | +0.0 | 1606 | LOCAL LOCK | ON
3405 | OUTPUT 1 LIMIT | mA
3406 | OUTPUT 1 MIN | 4 mA
3407 | OUTPUT 1 MAX | 20 mA
3408 | SIGNAL 2 PARAM | POWER
3411 | OUTPUT 2 DSP FORM | +/- 0.0
3412 | OUTPUT 2 UNIT | HP
3415 | SIGNAL 3 PARAM | OUTPUT FREQ